## Sheet1
Driver	Size	BL	Re	Sd	mms	Prms	Dvc	Hvc	Hg	BL /	Xmax	Xmax	Vd	SPL_Vd	ref eff	ref eff	SPL_Pe	SPL_Pe-	SPL_min	F3_tune		Power	ref eff %	Data vs. calc	ref eff dB/W	Data vs. calc
sorted by SPL_min	(in)	(Tm)	(ohms)	(cm2)	(g)	(W)	(mm)	(mm)	(mm)	sqrt(Re)	(lin)	(+Hg/4)	(cm3)	(dB)	(%)	(dB/W)	(dB)	SPL_Vd	min(Vd,Pe)	(Hz)		comp(db)	(data sheet)	(dB)	(data sheet)	(db)

Pasub PA540	21	27.1	6.5	1600	236	2000	125	22.5	XBL2	10.63		20.2	3232	129.19	2.79	96.55	129.56	-0.38	129.19	30.66					96.5	-0.05
Beyma 21SW1600Nd	21	32	5.3	1734	370	1600	125	35	14	13.9	10.5	14	2427.6	126.7	2.28	95.68	127.72	-1.01	126.7	31.81		4.7	2.31	0.06
Pasub PA460	18	27.1	6.5	1200	178	2000	125	22.5	XBL2	10.63		20.2	2424	126.69	2.76	96.51	129.52	-2.83	126.69	35.32					96.4	-0.11
18sound 21NLW9600	21	43.5	6	1662	390	1800	135			17.76		14	2326.8	126.34	3.08	96.98	129.53	-3.2	126.34	36.08		2.2			97	0.02
18sound 21NLW9000	21	34.5	6	1662	390	1800	135			14.08		14	2326.8	126.34	1.93	94.97	127.52	-1.18	126.34	32.12		2.2			95	0.03
Seismic 8196	18	24.5	5.6	1240	186	1100	100	25	50	10.35	12.5	18.75	2325	126.33	2.56	96.18	126.59	-0.27	126.33	30.46
B&C 21SW115	21	24.8	3.3	1680	335	1700	115	34	14	13.65	10	13.5	2268	126.11	2.52	96.11	128.41	-2.3	126.11	34.26			2.4	-0.21
Ciare NDC 21-5	21	35.7	6.2	1662	350	1500	135	32	13	14.34	9.5	12.75	2119.05	125.52	2.49	96.06	127.82	-2.3	125.52	34.26			2.53	0.07
B&C 21SW152	21	32	3.3	1680	437	2000	150	30	12	17.62	9	12	2016	125.09	2.46	96.01	129.02	-3.93	125.09	37.66			2.4	-0.11
BMS 18N850V2	18	26.2	5	1213	240	1200	100	38	12	11.72	13	16	1940.8	124.76	1.88	94.85	125.64	-0.88	124.76	31.57
Precision Devices PDN.2151	21	37.1	5.4	1688	281	1000	150	30	15	15.97	7.5	11.25	1899	124.57	4.94	99.04	129.04	-4.47	124.57	38.83		2	4.81	-0.12
TC Sounds P5100	18	23.8	3.02	1190	287	1000	100	25	63	13.7	19	25.25	3004.75	128.56	1.73	94.48	124.48	4.07	124.48	23.71
BMS 18N860	18	24.9	5.7	1213	277	1500	100	50	12	10.43	19	22	2668.6	127.53	1.12	92.59	124.35	3.17	124.35	24.98
RCF LF21N451	21	33.5	5.6	1730	272	1500	115	28	15	14.16	6.5	10.25	1773.25	123.98	4.35	98.49	130.25	-6.27	123.98	43.1
Turbomax 1800i	18	34	4.6	1220	245	1800	100			15.85		14.1	1720.2	123.71	3.35	97.35	129.9	-6.19	123.71	42.89					97.4	0.05
Acoustic Elegance TD18H+	18	27	5.6	1220	165	1000	63			11.41		14	1708	123.65	3.82	97.92	127.92	-4.27	123.65	38.4
Pasub PA390	15	27.1	6.5	840	118	2000	125	22.5	XBL2	10.63		20.2	1696.8	123.59	3.07	96.98	129.99	-6.4	123.59	43.41					97	0.02
B&C 18SW115	18	30.6	5.3	1210	300	1700	115	34	12	13.29	11	14	1694	123.58	1.54	93.98	126.29	-2.71	123.58	35.09			1.6	0.16
Monacor SPH450-TC	18	32.4	4.9	1250	305	700	100	38	12	14.64	13	16	2000	125.02	1.93	94.96	123.41	1.61	123.41	27.34
18sound 18NLW9600	18	30	4.7	1134	261	1800	135			13.84		14	1587.6	123.01	1.94	94.98	127.53	-4.52	123.01	38.95		2.2			95.1	0.12
Turbomax 1500i	18	35.4	4.8	1220	235	1500	100			16.16		12.75	1555.5	122.84	3.78	97.87	129.63	-6.8	122.84	44.43					97.8	-0.07
Turbomax B1000 M2	18	24.6	5.8	1220	145	1000	100			10.21		12.5	1525	122.67	3.97	98.08	128.08	-5.42	122.67	41.03					98	-0.08
Void V18-1200	18	23.6	5.8	1158	196	1200	125	30		9.8		12.95	1499.61	122.52	1.8	94.65	125.44	-2.93	122.52	35.52			2.21	0.89
Ciare 18.00SW1	18	22.2	6	1164	199	1000	100	30	10	9.06	10	12.5	1455	122.26	1.51	93.89	123.89	-1.63	122.26	32.96			1.54	0.09
Ciare NDC 18-5S	18	34.9	5.3	1164	218	1000	125	30	13	15.16	8.5	11.75	1367.7	121.72	3.52	97.56	127.56	-5.84	121.72	42.05			3.19	-0.43
Faital Pro 18XL1500	18	28.1	5.4	1174	236	1500	100	31	15.5	12.09	7.75	11.63	1364.78	121.7	1.94	94.99	126.75	-5.05	121.7	40.15			2	0.12
BMS 15N850	15	25.2	5.6	845	167	1200	100	38	12	10.65	13	16	1352	121.62	1.56	94.03	124.82	-3.2	121.62	36.09
Ciare NDH 18-4S	18	28.5	6	1164	220	1000	100	30	14	11.64	8	11.5	1338.6	121.53	2.04	95.19	125.19	-3.65	121.53	37.05			2.07	0.07
Ciare NDC 18-4S	18	27.8	6.1	1164	217	1000	100	30	14	11.26	8	11.5	1338.6	121.53	1.96	95.02	125.02	-3.48	121.53	36.69			2.01	0.11
Fane Colossus 18-1500	18	32.7	5.3	1178	247	1500	100	30	15	14.2	7.5	11.25	1325.25	121.45	2.46	96.02	127.78	-6.33	121.45	43.25			2.5	0.06
Fane Colossus 18-1000	18	26.6	5.8	1178	193	1000	100	30	15	11.05	7.5	11.25	1325.25	121.45	2.44	95.98	125.98	-4.53	121.45	38.97			2.4	-0.07
Exodus Maelstrom-X 21	21	21.5	3.8	1550	527	1500	75		XBL2	11.03		33	5115	133.18	0.57	89.62	121.38	11.79	121.38	15.18
Void V18-1000	18	34.9	5.5	1230	226	1000	125			14.88		10.5	1291.5	121.22	3.52	97.57	127.57	-6.35	121.22	43.29			3.62	0.12
Precision Devices PD1850	18	31.6	5.4	1150	216	800	125	28	11.5	13.6	8.25	11.13	1279.38	121.14	2.81	96.59	125.63	-4.49	121.14	38.87		1.6	2.88	0.1
Acoustic Elegance AV15H-4	15	17.6	2.7	794	235	1000	63			10.71		23	1826.2	124.23	0.7	90.57	120.57	3.66	120.57	24.28
Acoustic Elegance TD15H	15	20.1	6.5	855	129	500	63			7.88		14	1197	120.56	1.47	93.76	120.75	-0.19	120.56	30.33
Acoustic Elegance TD15X	15	16.7	5.6	855	105	500	63			7.06		14	1197	120.56	1.77	94.59	121.58	-1.02	120.56	31.81
Ciare 18.00SW	18	35.1	6.8	1104	371	800	100	33	10	13.46	11.5	14	1545.6	122.78	0.86	91.45	120.48	2.3	120.48	26.27			0.88	0.09
Acoustic Elegance AV15X-4	15	15.6	3.2	794	200	1000	63			8.72		23	1826.2	124.23	0.64	90.19	120.19	4.04	120.19	23.75
Acoustic Elegance TD15S	15	14.1	5.3	855	108	500	63			6.12		14	1197	120.56	1.26	93.11	120.1	0.46	120.1	29.21
Beyma 18SW1600Nd	18	29	5.5	1255	260	1600	125	25	14	12.37	5.5	9	1129.5	120.06	1.91	94.92	126.96	-6.9	120.06	44.69		4.7	1.93	0.04
McCauley 6174	18	15.3	5.6	1284	222	800	100	40	10	6.47	15	17.5	2247	126.03	0.75	90.86	119.89	6.14	119.89	21.04
Exodus Maelstrom-X 18	18	22.9	3.8	1182	525	1500	75		XBL2	11.75		33	3900.6	130.82	0.38	87.85	119.61	11.21	119.61	15.7
RCF LF18N451	18	30.2	5	1220	235	1500	115	25	15	13.51	5	8.75	1067.5	119.57	2.64	96.32	128.08	-8.51	119.57	49.05
Ciare 15.00SW	15	25.7	6.75	750	179	1000	100	33	10	9.89	11.5	14	1050	119.42	0.92	91.75	121.75	-2.33	119.42	34.31			0.95	0.13
Ciare NDC 15-4S	15	26.1	6	830	161	1000	100	30	14	10.66	8	11.5	954.5	118.6	1.62	94.2	124.2	-5.6	118.6	41.46			1.66	0.1
Ciare NDH 15-4S	15	24.2	6	830	143	1000	100	30	14	9.88	8	11.5	954.5	118.6	1.77	94.57	124.57	-5.97	118.6	42.36			1.78	0.03
Monacor SPH380-TC	15	25	7.2	845	200	500	75	34	12	9.32	11	14	1183	120.46	0.83	91.3	118.29	2.17	118.29	26.47
Exodus Tempest X2	15	15.3	3.8	807	238	1000	75		XBL2	7.85		26	2098.2	125.44	0.38	87.9	117.9	7.54	117.9	19.41
Eminence Kappalite 3015LF	15	18.6	5.3	881	101	450	75		9.5	8.08		9.5	836.95	117.45	2.67	96.36	122.89	-5.44	117.45	41.07
CSS SDX15	15	16.5	3.6	790	275	1000	75		XBL2	8.7		30	2370	126.49	0.34	87.35	117.35	9.14	117.35	17.69
Beyma 15SW1300Nd	15	25.1	5.2	880	160	1300	100	25	14	11.01	5.5	9	792	116.97	1.97	95.04	126.18	-9.21	116.97	51.06		4	1.99	0.05
MTX T9515-04	15	19.9	3.66	867	379	1000	100			10.4		25.6	2219.52	125.93	0.3	86.93	116.93	9	116.93	17.84
Eminence LAB15	15	26.7	4.9	824	308	500	75	33	9.5	12.06	11.75	14.13	1163.9	120.32	0.56	89.58	116.57	3.75	116.57	24.15			2.53	6.56
Acoustic Elegance TD12H	12	19.7	6.5	530	88.6	500	63			7.73		14	742	116.41	1.15	92.7	119.69	-3.28	116.41	36.26
Acoustic Elegance TD12X	12	16.4	7.2	530	55	500	63			6.11		14	742	116.41	1.86	94.8	121.79	-5.38	116.41	40.94
Acoustic Elegance TD12S	12	13.3	5.3	530	64	500	63			5.78		14	742	116.41	1.23	93	119.99	-3.58	116.41	36.89
Ciare 12.00SW	12	25.3	6.7	490	137	1000	100	33	10	9.77	11.5	14	686	115.73	0.66	90.27	120.27	-4.54	115.73	39.01			0.65	-0.04
Paudio FL-12LF	12	26.1	6.1	550	101	800	100	26	10	10.57	8	10.5	577.5	114.23	1.78	94.6	123.63	-9.4	114.23	51.63			1.75	-0.07
Eminence LAB12	12	15	4.3	507	146	400	63		9.5	7.23		13	659.1	115.38	0.34	87.4	113.42	1.96	113.42	26.79
Beyma 12SW1300Nd	12	25.3	4.9	550	118	1300	100	25	14	11.43	5.5	9	495	112.89	1.52	93.93	125.07	-12.18	112.89	60.62			1.47	-0.16
CSS SD12	12	14.6	3.6	490	186	500	63			7.69		19.5	955.5	118.6	0.22	85.54	112.53	6.08	112.53	21.12
Faital Pro 12HP1020	12	24.3	5.5	520	79	700	100	23	12	10.36	5.5	8.5	442	111.91	2.5	96.08	124.53	-12.62	111.91	62.18			2.18	-0.59

Threshold for green fill												16		125		96	127		124

Column averages																								0.3		0.01